## Feuil1
Composant | Qté | mA | sortie max A | Courant de démarrage | min - max V | Nominal V | Puissance W
UR3 | 1 |  | 600mA - 2A | - | - | 220 | 100
HMIST6400 | 1 | - | - | A l'appel 30A | 19,2 - 28,8 | 24 | 9
TM251MESE | 1 | - | 200 | A l'appel 50A | 20,4 - 28,8 | 24 | 32,6 - 40,4
TM4ES4 | 1 | 360 | - | - | - | 5 | -
Convoyeur | 1 | - | - | 2 | - | 24 | 30
Maître IO-Link | 1 | 300 - 3900 | 3.6 | - | 20 - 30 | - | -
O8H216 | 2 | 20 | - | - | 10 - 30 | 24 | -
OGH580 | 3 | 25 | - | - | 10 - 30 | - | -
DTI515 RFID | 2 | 60 | - | - | 18 - 30
Convertisseur? | 1 | 300 | 0.2 | - | 18 - 30 | 24 | -
[6 empty] | HMIST6400 | TM251MESE | Convoyeur | Maître IO-Link
[6 empty] | 0.375 | 1.375 | 1.25 | 3.9 | = | 6.9